## Arkusz1
Załącznik nr 2 do SWZ
Zamówienie podstawowe
Lp. | Asortyment | J.m. | Ilość | Cena jedn. netto (zł) | Wartość netto (zł) | Stawka VAT (%) | Wartość brutto (zł)
1 | Witryna chłodnicza pionowa, dwudrzwiowa, wolnostojąca; skrzydła drzwi jednakowej wielkości, zawiasowe, jednolicie przeszklone w ramie stalowej, otwierane od środka frontu urządzenia „do siebie” w przeciwnych kierunkach (na prawą i lewą stronę), wyposażone w zamek na klucz (klucze w zestawie); obudowa i wnętrze wykończone stalą nierdzewną; wnętrze z oświetleniem LED, 8-10 półek; pojemność > 980 l, moc znamionowa min. 365 W, cyfrowy termostat z regulacją temperatury w zakresie -2 do 8 stopni C, poziom hałasu max. 47 dB; wymiary zewn. W/S/G: 185-187/130-134/70-73 cm; waga do 163 kg. | Szt. | 1
Wszystkie urządzenia zasilane sieciowo z niezbędnym przewodem zasilającym (standard polski)
Wymagane podpisanie kwalifikowanym podpisem elektronicznym lub podpisem zaufanym, lub podpisem osobistym (podpis osobisty to zaawansowany podpis elektroniczny składany z wykorzystaniem e-dowodu)