## Arkusz1
Załącznik Nr 1.1 do SWZ – Zestawienie izolacji termicznych NZ2.26.264/2025
Lp | Nazwa materiału | Jedn. miary | Ilość orientacyjna | Cena jednostkowa netto [PLN] | Łączna cena netto dla danej pozycji [PLN] [kol. IV x kol. V]
I | II | III | IV | V | VI
1 | Mata z wełny mineralnej na folii aluminiowej, grubość 50mm, rolka 5 m² | m² | 600
2 | Otulina z wełny mineralnej 219/50 z folią aluminiową | mb | 10
3 | Otulina z wełny mineralnej 219/60 z folią aluminiową | mb | 30
4 | Otulina z wełny mineralnej 22/30 z folią aluminiową | mb | 40
5 | Otulina z wełny mineralnej 28/30 z folią aluminiową | mb | 20
6 | Otulina z wełny mineralnej 28/40 z folią aluminiową | mb | 40
7 | Otulina z wełny mineralnej 35/30 z folią aluminiową | mb | 60
8 | Otulina z wełny mineralnej 35/40 z folią aluminiową | mb | 50
9 | Otulina z wełny mineralnej 42/30 z folią aluminiową | mb | 100
10 | Otulina z wełny mineralnej 42/50 z folią aluminiową | mb | 50
11 | Otulina z wełny mineralnej 48/30 z folią aluminiową | mb | 150
12 | Otulina z wełny mineralnej 48/50 z folią aluminiową | mb | 30
13 | Otulina z wełny mineralnej 60/30 z folią aluminiową | mb | 250
14 | Otulina z wełny mineralnej 60/50 z folią aluminiową | mb | 250
15 | Otulina z wełny mineralnej 76/30 z folią aluminiową | mb | 100
16 | Otulina z wełny mineralnej 76/40 z folią aluminiową | mb | 200
17 | Otulina z wełny mineralnej 89/30 z folią aluminiową | mb | 40
18 | Otulina z wełny mineralnej 89/40 z folią aluminiową | mb | 50
19 | Otulina z wełny mineralnej 89/50 z folią aluminiową | mb | 50
20 | Otulina z wełny mineralnej 114/50 z folią aluminiową | mb | 120
21 | Otulina z wełny mineralnej 114/70 z folią aluminiową | mb | 30
22 | Otulina z wełny mineralnej 140/50 z folią aluminiową | mb | 60
23 | Otulina z wełny mineralnej 169/50 lub 168/50 z folią aluminiową | mb | 60
24 | Taśma samoklejąca aluminiowa, wzmocniona,do otulin szerokość 50 mm, rolka 45 mb | szt | 80
25 | Taśma samoklejąca aluminiowa, wzmocniona,do otulin szerokość 100 mm, rolka 45 mb | szt | 120
26 | Taśma PP 12 mm | mb | 5000
27 | Zapinka PP | szt | 2000
28 | Zakończenie izolacji aluminiowe w kolorze czerwonym i niebieskim, rolka 10mb | szt | 20
29 | Drut do mocowania zakończeń izolacji aluminiowy, DN 0,6 mm rolka o wadze 0,1 kg | kg | 2
30 | Oznakowanie przepływu cieczy (strzałki samoprzylepne) | szt | 250
31 | Otulina z wełny mineralnej 76x50 z folią aluminiową | mb | 240
Łączna wartość netto (1-31) [PLN]
Kwota podatku VAT według stawki …....% [PLN]
Łączna wartość brutto [PLN]
*Wszystkie pozycje z zestawienia muszą być wycenione
podpis osoby/osób uprawnionych do reprezentowania Wykonawcy i składania oświadczeń woli w jego imieniu
miejscowość, data
………………………………………………………………………………. |  |  | ……………………………………………………………….. |  | ………………………………………………………………..